## Sheet1
Address | Machine Code (Binary) | Machine Code (Hex) | Assembly | Comment | Hex String
31 | 1001000000000100 | 9004 | mov R0, 4 | Stores random vals in mem loc 1-4 | 90049043908690C29101B1001004B1011004B1021004B10390019042908390C4C000C041C082C0C3A10091418045403A50041005203560835002905EB0400000
32 | 1001000001000011 | 9043 | mov R1, 3
33 | 1001000010000110 | 9086 | mov R2, 6
34 | 1001000011000010 | 90C2 | mov R3, 2
35 | 1001000100000001 | 9101 | mov R4, 1
36 | 1011000100000000 | B100 | mov [R4], R0
37 | 0001000000000100 | 1004 | inc R4
38 | 1011000100000001 | B101 | mov [R4], R1
39 | 0001000000000100 | 1004 | inc R4
40 | 1011000100000010 | B102 | mov [R4], R2
41 | 0001000000000100 | 1004 | inc R4
42 | 1011000100000011 | B103 | mov [R4], R3
43 | 1001000000000001 | 9001 | mov R0,1 | R0 holds 1
44 | 1001000001000010 | 9042 | mov R1,2 | R1 holds 2
45 | 1001000010000011 | 9083 | mov R2,3 | R2 holds 3
46 | 1001000011000100 | 90C4 | mov R3,4 | R3 holds 4
47 | 1100000000000000 | C000 | mov R0,[R0] | R0 loads and holds a val from mem loc 1
48 | 1100000001000001 | C041 | mov R1,[R1] | R1 loads and holds b val from mem loc 2
49 | 1100000010000010 | C082 | mov R2,[R2] | R2 loads and holds c val from mem loc 3
50 | 1100000011000011 | C0C3 | mov R3,[R3] | R3 loads and holds d val from mem loc 4
51 | 1010000100000000 | A100 | mov R4, R0 | R4 holds same val as R0
52 | 1001000101000001 | 9141 | mov R5, 1 | R5 holds 1, used as counter
53: compLoop | 1000000001000101 | 8045 | cmp R1, R5 | compares values in R1 and R5
54 | 0100000000111010 | 403A | je finish | if R1 = R5 proceed to final calculation
55 | 0101000000000100 | 5004 | add R0, R4 | adds R4 to R0 (multiplies by incrementally larger #)
56 | 0001000000000101 | 1005 | inc R5 | increments R5 by 1
57 | 0010000000110101 | 2035 | jmp comploop | code jumps to compare instruction to see if R1=R5
58: finish | 0110000010000011 | 6083 | sub R2, R3 | subtracts R3 from R2 or in terms of equation: (c-d)
59 | 0101000000000010 | 5002 | add R0, R2 | once R1 = R5, the (a*b) is satisfied. This instruction completes (a*b) + (c-d)
60 | 1001000001011110 | 905E | mov R1, 30 | R1 holds 30
61 | 1011000001000000 | B040 | mov [R1], R0 | stores answer from (a*b) + (c-d) into mem loc 30
62 | 0000000000000000 | 0000 | halt | ends program